## Test_Parameters
Name | Input |  |  |  |  | ITHD |  |  | Efficiency |  |  | Measure_Setting
|  |  |  | LoadA |  | Total_Harmonic |  | Order |  |  |  | Burning_Sec | Integration_Sec
| Voltage | Frequency | Turn_On_Delay | 0 | 1 | LowerSpec | UpperSpec |  | LowerSpec | UpperSpec | Remark |  |  | Vin_Torrance
Scale
Unit | V | Hz | s | A | A | % | % |  | % | % | string | Second | Second
Default | 230 | 50 | 3 | [5 empty] | 90 | 100 |  | 120 | 60 | 0.1
1 |  |  |  | 2.93 | 0.14808
2 |  |  |  | 5.86 | 0.29617
3 |  |  |  | 11.72 | 0.59234
4 |  |  |  | 17.58 | 0.88851
5 |  |  |  | 23.44 | 1.1847
6 |  |  |  | 29.3 | 1.4808
7 |  |  |  | 35.16 | 1.777
8 |  |  |  | 41.02 | 2.0732
9 |  |  |  | 46.88 | 2.3694
10 |  |  |  | 52.74 | 2.6655
11 |  |  |  | 58.6 | 2.9617

## 說明
All Parameters: | 名稱 |  |  | 型態 | I/O | 說明 | 操作順序
| Index |  |  | int | O | 項目Index (從1開始) |  | 開機 | 開啟負載
| PassFail |  |  | bool | O | 本條件測試結果(bool) |  |  | 開啟電源
| PassFailStr |  |  | string | O | 本條件測試結果(string) |  | 等待 | 紀錄等待數據
| Input | Voltage |  | float | I | 輸入電壓 |  | 積分量測 | 設定積分
|  | Frequency |  | float | I | 輸入頻率 |  |  | 等待積分
|  | Start_Phase |  |  | I | 起始角度 |  |  | 讀取積分數據
|  | Crest_Factor |  | float | I | CF |  | 瞬時量測 | 讀取瞬時數據
|  | Turn_On_Delay |  | float | I | 開機後延遲 |  | 若不是最後條件，則前往步驟1
| Load |  |  | Array | I | 負載(%) |  | 關機 | 關閉電源
| LoadA |  |  | Array | O | 負載(A), 系統會根據Input查詢Max Load後產生對應的Amp |  |  | 等待
| Measure_Setting | Burning_Sec |  | int | I | 開機吃載後，燒機時間(秒), 預設1秒 |  |  | 關閉負載
|  | Integration_Sec |  | int | I | 量測Pin, Iin的積分時間，若為0則採用瞬時數據
|  | Vin_Torrance |  | float | I | 電壓調整時的誤差接受範圍(預設1V)
|  | Vin_Adjustment_Ratio |  | float | I | 電壓調整時，調整比例，預設0.3 (30%)
|  | Vin_Adjustment_Retry |  | int | I | 電壓調整時，最大調整次數，預設20次
|  | Average_Count |  | int | I | 平均次數, 針對量測 Vin, PF, Vout, Iout, Pout, 預設1次
|  | Harmonic_Order |  | int | I | ITHD的階數(預設40)
| ITHD | Series |  | Array | O | 各階量測結果
|  | Total_Harmonic | UpperSpec | float | I | 規格上限
|  |  | LowerSpec | float | I | 規格下限
|  |  | MeasureData | float | O | 量測數值
|  |  | PassFail | string | O | 量測結果(Pass/Fail)
|  |  | PassFail_bool | bool | O | 量測結果(TRUE/FALSE)
| VTHD | Series |  | Array | O | 各階量測結果
|  | Total_Harmonic | UpperSpec | float | I | 規格上限
|  |  | LowerSpec | float | I | 規格下限
|  |  | MeasureData | float | O | 量測數值
|  |  | PassFail | string | O | 量測結果(Pass/Fail)
|  |  | PassFail_bool | bool | O | 量測結果(TRUE/FALSE)
| Vin, Iin, Pin, Efficiency, Power_Factor, Pout |  | UpperSpec | float | I | 規格上限
|  |  | LowerSpec | float | I | 規格下限
|  |  | MeasureData | float | O | 量測數值
|  |  | PassFail | string | O | 量測結果(Pass/Fail)
|  |  | PassFail_bool | bool | O | 量測結果(TRUE/FALSE)
| Vout, Iout |  | UpperSpec | float array | I | 規格上限
|  |  | LowerSpec | float array | I | 規格下限
|  |  | MeasureData | float array | O | 量測數值
|  |  | PassFail | string array | O | 量測結果(Pass/Fail)
|  |  | PassFail_bool | bool array | O | 量測結果(TRUE/FALSE)
| Iin_History |  |  | float_array | O | Iin在Brnuing時間的量測數據
| Vin_History |  |  | float_array | O | Vin在Brnuing時間的量測數據
| Pin_History |  |  | float_array | O | Pin在Brnuing時間的量測數據
| Power_Factor_History |  |  | float_array | O | Power_Factor在Brnuing時間的量測數據

## Revision
2024-12-06 | 初始版本

## Scope
Name |  | Description | Setting->
Trigger | Type |  | Edge
| ChannelList |  | Vout
| Level |  | 6
| Coupling |  | DC
| Slope |  | RISE
| Time |  | 0
| Time2 |  | 0
| Range |  | Smaller
| Hold_Type |  | None
| Hold_Value |  | 1
Measures | ChannelList
Type
Spec_Parameter
Start_Gate
End_Gate
Channels | ChannelList |  | Vout | Vin
Name
| Enable |  | TRUE | TRUE
| Impedance | Ohm
| Bandwidth | Hz
| Coupling | AC/DC
Ratio
| VerticalRange | (V/Div) | 2 | 2
Unit
| Position | Div -5~+5 | -3 | -2.5
Noise_Filter
Timebase | Position | % | 50
| Scale | S/div | 0.02
| Sample_Rate | Hz
| Time_Out | s | 10

## FSR001-000G_文成
Name | Input |  |  |  |  | ITHD |  |  | Efficiency |  |  | Measure_Setting
|  |  |  | LoadA |  | Total_Harmonic |  | Order |  |  |  | Burning_Sec | Integration_Sec
| Voltage | Frequency | Turn_On_Delay | 0 | 1 | LowerSpec | UpperSpec |  | LowerSpec | UpperSpec | Remark |  |  | Vin_Torrance
Scale
Unit | V | Hz | s | A | A | % | % |  | % | % | string | Second | Second
Default | 230 | 50 | 3 | [5 empty] | 90 | 100 |  | 120 | 60 | 0.1
1 |  |  |  | 2.93 | 0.14808
2 |  |  |  | 5.86 | 0.29617
3 |  |  |  | 11.72 | 0.59234
4 |  |  |  | 17.58 | 0.88851
5 |  |  |  | 23.44 | 1.1847
6 |  |  |  | 29.3 | 1.4808
7 |  |  |  | 35.16 | 1.777
8 |  |  |  | 41.02 | 2.0732
9 |  |  |  | 46.88 | 2.3694
10 |  |  |  | 52.74 | 2.6655
11 |  |  |  | 58.6 | 2.9617